## Sheet1
BASIC PLASTIC MATERIALS FEATURES
Length / Dimensions Matrix
From \ To | in | mm | cm | m | ft | μm
in | 1 | 25.4 | 2.54 | 0.0254 | 0.08333 | 25400
mm | 0.03937 | 1 | 0.1 | 0.001 | 0.003281 | 1000
cm | 0.3937 | 10 | 1 | 0.01 | 0.03281 | 10000
m | 39.3701 | 1000 | 100 | 1 | 3.2808 | 1000000
ft | 12 | 304.8 | 30.48 | 0.3048 | 1 | 304800
μm | 3.937e-05 | 0.001 | 0.0001 | 1e-06 | 3.281e-06 | 1
Pressure / Stress Matrix
From \ To | psi | MPa | bar | kgf/cm² | kPa | atm
psi | 1 | 0.006895 | 0.06895 | 0.07031 | 6.8948 | 0.06805
MPa | 145.038 | 1 | 10 | 10.1972 | 1000 | 9.8692
bar | 14.5038 | 0.1 | 1 | 1.0197 | 100 | 0.98692
kgf/cm² | 14.2233 | 0.09807 | 0.98067 | 1 | 98.0665 | 0.96784
kPa | 0.14504 | 0.001 | 0.01 | 0.010197 | 1 | 0.009869
atm | 14.6959 | 0.10133 | 1.0132 | 1.0332 | 101.325 | 1
Temperature Conversion Functions
From \ To | °C | °F | K | °R
°C | C | (C × 9/5) + 32 | C + 273.15 | (C + 273.15) × 9/5
°F | (F - 32) × 5/9 | F | (F + 459.67) × 5/9 | F + 459.67
K | K - 273.15 | (K × 9/5) - 459.67 | K | K × 9/5
°R | (R - 491.67) × 5/9 | R - 459.67 | R × 5/9 | R
Weight / Mass Matrix
From \ To | kg | lb | g | oz | metric ton | US ton
kg | 1 | 2.2046 | 1000 | 35.274 | 0.001 | 0.001102
lb | 0.45359 | 1 | 453.592 | 16 | 0.000454 | 0.0005
g | 0.001 | 0.002205 | 1 | 0.035274 | 1e-06 | 1.102e-06
oz | 0.02835 | 0.0625 | 28.3495 | 1 | 2.835e-05 | 3.125e-05
metric ton | 1000 | 2204.62 | 1000000 | 35274 | 1 | 1.1023
US ton | 907.185 | 2000 | 907185 | 32000 | 0.90719 | 1
Clamping Force Matrix
From \ To | kN | metric tonf | US tonf | lbf
kN | 1 | 0.10197 | 0.1124 | 224.809
metric tonf | 9.8066 | 1 | 1.1023 | 2204.62
US tonf | 8.8964 | 0.90718 | 1 | 2000
lbf | 0.004448 | 0.000454 | 0.0005 | 1
Torque Matrix
From \ To | N·m | ft·lbf | in·lbf | kgf·m | kgf·cm
N·m | 1 | 0.73756 | 8.8507 | 0.10197 | 10.1972
ft·lbf | 1.3558 | 1 | 12 | 0.13825 | 13.8255
in·lbf | 0.11298 | 0.08333 | 1 | 0.01152 | 1.1521
kgf·m | 9.8066 | 7.233 | 86.7962 | 1 | 100
kgf·cm | 0.09807 | 0.07233 | 0.86796 | 0.01 | 1
Surface Roughness Matrix
From \ To | μin Ra | μm Ra | μm Rz (Typical) | N Grade (ISO)
μin Ra | 1 | 0.0254 | 0.127 | See Table
μm Ra | 39.37 | 1 | 5 | See Table
μm Rz | 7.87 | 0.2 | 1 | See Table
N Grade Equivalents: | N5 = 0.4 μm Ra (16 μin) | N6 = 0.8 μm Ra (32 μin) | N7 = 1.6 μm Ra (63 μin) | N8 = 3.2 μm Ra (125 μin)
Power Matrix
From \ To | kW | hp (Mech) | PS (Metric) | Btu/h | ton (Refrig)
kW | 1 | 1.341 | 1.3596 | 3412.14 | 0.28435
hp (Mech) | 0.7457 | 1 | 1.0139 | 2544.43 | 0.21204
PS (Metric) | 0.7355 | 0.98632 | 1 | 2509.63 | 0.20914
Btu/h | 0.000293 | 0.000393 | 0.000398 | 1 | 8.33e-05
ton (Refrig) | 3.5168 | 4.7162 | 4.7816 | 12000 | 1
Density Matrix
From \ To | g/cm³ | kg/m³ | lb/ft³ | lb/in³ | lb/gal (US)
g/cm³ | 1 | 1000 | 62.428 | 0.03613 | 8.3454
kg/m³ | 0.001 | 1 | 0.06243 | 3.61e-05 | 0.00835
lb/ft³ | 0.01602 | 16.0185 | 1 | 0.000579 | 0.13368
lb/in³ | 27.6799 | 27679.9 | 1728 | 1 | 231
lb/gal (US) | 0.11983 | 119.826 | 7.4805 | 0.004329 | 1